## Резисторы
zone | reference | description | qty | note | source_file | source_sheet | category | Код МР | Общее количество
| R1 | Резистор С2-33-0,125-220 Ом 5%-А-Д-В ОЖ0.467.093ТУ | 1 |  | БЗ.doc | doc | resistors | - | 1
| R2 | Резистор С2-33-0,5-2,4 кОм 5%-А-Д-В ОЖ0.467.093ТУ | 1 |  | БЗ.doc | doc | resistors | - | 1
| R3 | Резистор С2-33-2-56 Ом 5%-А-Д-В ОЖ0.467.093ТУ | 1 |  | БЗ.doc | doc | resistors | - | 1

## Конденсаторы
zone | reference | description | qty | note | source_file | source_sheet | category | source_file | source_sheet | Код МР | Общее количество

## Дроссели
zone | reference | description | qty | note | source_file | source_sheet | category | source_file | source_sheet | Код МР | Общее количество

## Микросхемы
zone | reference | description | qty | note | source_file | source_sheet | category | Код МР | Общее количество
| А6 | Плата контроллера ШСК-М 195-9530-3323/21 | 1 |  | БЗ.doc | doc | ics | - | 1
| D1 - D3 | Микросхема DS18B20, ф. Maxim Integrated | 3 |  | БЗ.doc | doc | ics | - | 3
| U1 | Передающий оптический модуль MP2320TX-D-3-5-S-4-2-9, | 1 |  | БЗ.doc | doc | ics | - | 2
| U2 | Приемный оптический модуль MP2320RX-D-1-5-4-2-9, | 1 |  | БЗ.doc | doc | ics | - | 2
| U3 | Передающий оптический модуль MP2320TX-D-3-5-S-4-2-9, | 1 |  | БЗ.doc | doc | ics | - | 2
| U4 | Приемный оптический модуль MP2320RX-D-1-5-4-2-9, | 1 |  | БЗ.doc | doc | ics | - | 2

## Разъемы
zone | reference | description | qty | note | source_file | source_sheet | category | Код МР | Общее количество
| X1 | Розетка СНП268-15РП11-0-В БСАР.430420.014ТУ | 1 | Доп. замена: Розетка D-SUB | БЗ.doc | doc | connectors | - | 6
| X2 | Розетка СНП268-25РП11-0-В БСАР.430420.014ТУ | 1 | Доп. замена: Розетка D-SUB | БЗ.doc | doc | connectors | - | 4
| X3 | Розетка СНП268-25РП11-0-В БСАР.430420.014ТУ | 1 | Доп. замена: Розетка D-SUB | БЗ.doc | doc | connectors | - | 4
| X4 | Розетка СНП268-15РП11-0-В БСАР.430420.014ТУ | 1 | Доп. замена: Розетка D-SUB | БЗ.doc | doc | connectors | - | 6
| X5 | Розетка СНП268-25РП11-0-В БСАР.430420.014ТУ | 1 | Доп. замена: Розетка D-SUB | БЗ.doc | doc | connectors | - | 4
| X6 | Розетка СНП268-15РП11-0-В БСАР.430420.014ТУ | 1 | Доп. замена: Розетка D-SUB | БЗ.doc | doc | connectors | - | 6
| X7 | Розетка СНП377-18РП21-2 РЮМК.430420.017ТУ | 1 |  | БЗ.doc | doc | connectors | - | 1
| X8 | Розетка СНП268-25РП11-0-В БСАР.430420.014ТУ | 1 | Доп. замена: Розетка D-SUB | БЗ.doc | doc | connectors | - | 4
| X9 | Розетка СНП268-15РП11-0-В БСАР.430420.014ТУ | 1 | Доп. замена: Розетка D-SUB | БЗ.doc | doc | connectors | - | 6
| X10 | Розетка СНП268-15РП11-0-В БСАР.430420.014ТУ | 1 | Доп. замена: Розетка D-SUB | БЗ.doc | doc | connectors | - | 6
| X11 | Розетка СНО 64-96/95×11Р-24-1 НЩ0.364.061ТУ | 1 |  | БЗ.doc | doc | connectors | - | 2
| X12 | Розетка СНО 64-96/95×11Р-24-1 НЩ0.364.061ТУ | 1 |  | БЗ.doc | doc | connectors | - | 2
| X13 | Розетка РС10ТВ АВ0.364.047ТУ | 1 |  | БЗ.doc | doc | connectors | - | 2
| X14 | Вилка 20GEEG3E-R, ф. Delta Electronics | 1 |  | БЗ.doc | doc | connectors | - | 1
| X15 | Розетка РП-10-7-В ГЕ0.364.004ТУ | 1 |  | БЗ.doc | doc | connectors | - | 1
| X16 | Вилка РП-10-11-В ГЕ0.364.004ТУ | 1 |  | БЗ.doc | doc | connectors | - | 3
| X17 | Розетка РС10ТВ АВ0.364.047ТУ | 1 |  | БЗ.doc | doc | connectors | - | 2
| X18 | Вилка РП-10-11-В ГЕ0.364.004ТУ | 1 |  | БЗ.doc | doc | connectors | - | 3
| X19 | Вилка РП-10-11-В ГЕ0.364.004ТУ | 1 |  | БЗ.doc | doc | connectors | - | 3
| X20 | Розетка СНП268-15РП11-0-В БСАР.430420.014ТУ | 1 | Доп. замена: Розетка D-SUB | БЗ.doc | doc | connectors | - | 6
| X21 | Розетка СНП268-25РП11-1-В БСАР.430420.014ТУ | 1 |  | БЗ.doc | doc | connectors | - | 1
| X22 | Розетка СНП268-9РП11-1-В БСАР.430420.014ТУ | 1 |  | БЗ.doc | doc | connectors | - | 1
| X23 | Зажим де4.835.001 | 1 |  | БЗ.doc | doc | connectors | - | 1
| XW1, XW2 | Адаптер RPC-N 50 Ω JACK-SMA JACK | 1 |  | БЗ.doc | doc | connectors | - | 1

## Отладочные платы
zone | reference | description | qty | note | source_file | source_sheet | category | source_file | source_sheet | Код МР | Общее количество

## Оптические компоненты
zone | reference | description | qty | note | source_file | source_sheet | category | Код МР | Общее количество
| А3 | Кабель соединительный оптический | 1 |  | БЗ.doc | doc | optics | - | 3
| А4 | Кабель соединительный оптический | 1 |  | БЗ.doc | doc | optics | - | 3
| А5 | Кабель соединительный оптический | 1 |  | БЗ.doc | doc | optics | - | 3

## СВЧ модули
zone | reference | description | qty | note | source_file | source_sheet | category | Код МР | Общее количество
|  | ф. Microwave Photonic Systems | 1 |  | БЗ.doc | doc | rf_modules | - | 4
|  | ф. Microwave Photonic Systems | 1 |  | БЗ.doc | doc | rf_modules | - | 4
|  | ф. Microwave Photonic Systems | 1 |  | БЗ.doc | doc | rf_modules | - | 4
|  | ф. Microwave Photonic Systems | 1 |  | БЗ.doc | doc | rf_modules | - | 4
| W3 | Усилитель ВЧ ZX60-P105 LN+, ф. Mini-Circuits | 1 |  | БЗ.doc | doc | rf_modules | - | 2
| W6 | Усилитель ВЧ ZX60-P105 LN+, ф. Mini-Circuits | 1 |  | БЗ.doc | doc | rf_modules | - | 2
| WU1* | Аттенюатор VAT-5A+, ф. Mini-Circuits | 1 | VAT-1A+, VAT-3A+, VAT-7A+, VAT-10A+; | БЗ.doc | doc | rf_modules | - | 2
| WU2* | Аттенюатор VAT-4A+, ф. Mini-Circuits | 1 | VAT-1A+, VAT-2A+, VAT-6A+, VAT-8A+; | БЗ.doc | doc | rf_modules | - | 1
| WU4* | Аттенюатор VAT-5A+, ф. Mini-Circuits | 1 | VAT-1A+, VAT-2A+, VAT-3A+, VAT-4A+, | БЗ.doc | doc | rf_modules | - | 2

## Кабели
zone | reference | description | qty | note | source_file | source_sheet | category | Код МР | Общее количество
| 1 | Ethernet кабель RPCE-01-E-00.50-D-C5E, ф. Samtec | 1 | “LAN” | БЗ.doc | doc | cables | - | 1
| 2 | Кабель-адаптер A-OTG-AFBM-001, ф. Gembird | 1 | Доп.замена: Кабель-адаптер | БЗ.doc | doc | cables | - | 1
| 3 | USB кабель RPCU-G-00.50-BMS-AM, ф. Samtec | 1 | “USB” | БЗ.doc | doc | cables | - | 1

## Модули питания
zone | reference | description | qty | note | source_file | source_sheet | category | Код МР | Общее количество
| G1 | Модуль питания ШСК-М 195-9530-3323/20 | 1 |  | БЗ.doc | doc | power_modules | - | 1

## Другие
zone | reference | description | qty | note | source_file | source_sheet | category | Код МР | Общее количество
| M1 - M4 | Вентилятор 9LG0824S4001, ф. SANYO DENKI | 4 | Добавить в СП: Сетка защитная | БЗ.doc | doc | others | - | 4

## Не распределено
zone | reference | description | qty | note | source_file | source_sheet | category | Код МР | Общее количество
| А1 | Многоканальная линия задержки МВОЛЗ-5-FC/APC | 1 |  | БЗ.doc | doc | unclassified | - | 1
|  | КЕФС.203729.063 КЕФС.203729.063ТУ | 1 |  | БЗ.doc | doc | unclassified | - | 1
| А2 | Многоканальная линия задержки МВОЛЗ-6-FC/APC | 1 |  | БЗ.doc | doc | unclassified | - | 1
|  | КЕФС.203729.064 КЕФС.203729.063ТУ | 1 |  | БЗ.doc | doc | unclassified | - | 1
|  | FC/APC-FC/APC-11,0 КЕФС.203729.065ТУ | 1 |  | БЗ.doc | doc | unclassified | - | 1
|  | FC/APC-FC/APC-5,5 КЕФС.203729.065ТУ | 1 |  | БЗ.doc | doc | unclassified | - | 1
|  | FC/APC-FC/APC-2,8 КЕФС.203729.065ТУ | 1 |  | БЗ.doc | doc | unclassified | - | 1
| F1, F2 | Вставка плавкая ВП1-1В 5А 250 В ОЮ0.480.003ТУ-Р | 2 |  | БЗ.doc | doc | unclassified | - | 2
| H1 | Индикатор единичный 3Л341Б аА0.339.189ТУ | 1 |  | БЗ.doc | doc | unclassified | - | 1
| H2 | Индикатор единичный 3Л341Г аА0.339.189ТУ | 1 |  | БЗ.doc | doc | unclassified | - | 1
|  |  | 109 | 109-049E ф. SANYO DENKI | БЗ.doc | doc | unclassified | - | 108583
|  |  | 2 | (2 шт.) | БЗ.doc | doc | unclassified | - | 108583
| S1 - S3 | Многоканальный коммутатор МВОК 195-9530-3323/24 | 3 |  | БЗ.doc | doc | unclassified | - | 3
| S4 | Тумблер ПТ69-2В ОЮ0.360.028ТУ | 1 |  | БЗ.doc | doc | unclassified | - | 1
| W1 | Линия задержек программируемая PADL3-20, | 1 |  | БЗ.doc | doc | unclassified | - | 1
|  | ф. GigaBaudics | 1 | (0,003-1,75) м | БЗ.doc | doc | unclassified | - | 1
| W2* | Корректор АЧХ PNE-L6-005-PKF, ф. Polaris | 1 | PNE-L6-001-PKF, PNE-L6-002-PKF, | БЗ.doc | doc | unclassified | - | 2
|  |  | 6 | PNE-L6-003-PKF, PNE-L6-004-PKF, | БЗ.doc | doc | unclassified | - | 108583
|  |  | 6 | PNE-L6-006-PKF, PNE-L6-007-PKF, | БЗ.doc | doc | unclassified | - | 108583
|  |  | 6 | PNE-L6-008-PKF, PNE-L6-009-PKF, | БЗ.doc | doc | unclassified | - | 108583
|  |  | 6 | PNE-L6-010-PKF. | БЗ.doc | doc | unclassified | - | 108583
| W4* | Корректор АЧХ PNE-L6-005-PKF, ф. Polaris | 1 | PNE-L6-001-PKF, PNE-L6-002-PKF, | БЗ.doc | doc | unclassified | - | 2
|  |  | 6 | PNE-L6-003-PKF, PNE-L6-004-PKF, | БЗ.doc | doc | unclassified | - | 108583
|  |  | 6 | PNE-L6-006-PKF, PNE-L6-007-PKF, | БЗ.doc | doc | unclassified | - | 108583
|  |  | 6 | PNE-L6-008-PKF, PNE-L6-009-PKF, | БЗ.doc | doc | unclassified | - | 108583
|  |  | 6 | PNE-L6-010-PKF. | БЗ.doc | doc | unclassified | - | 108583
| W5 | Корректор АЧХ VEQUS6P-457013-S5S5, ф. Etl Systems | 1 |  | БЗ.doc | doc | unclassified | - | 1
| WS1 | Вентиль ГВАТ.434823.015 | 1 |  | БЗ.doc | doc | unclassified | - | 3
| WS2 | Вентиль ГВАТ.434823.015 | 1 | Допускается отсутствие | БЗ.doc | doc | unclassified | - | 3
| WS3 | Вентиль ГВАТ.434823.015 | 1 |  | БЗ.doc | doc | unclassified | - | 3
|  |  | 1 | Доп. замена: | БЗ.doc | doc | unclassified | - | 108583
|  |  | 50 | 50HFFA-001-2/6SMA, 50HFFA-003-2/6SMA, | БЗ.doc | doc | unclassified | - | 108583
|  |  | 50 | 50HFFA-005-2/6SMA, 50HFFA-007-2/6SMA, | БЗ.doc | doc | unclassified | - | 108583
|  |  | 50 | 50HFFA-010-2/6SMA, ф. JFW; | БЗ.doc | doc | unclassified | - | 108583
|  |  | 1802 | QFA1802-18-1-S QFA1802-18-3-S, | БЗ.doc | doc | unclassified | - | 108583
|  |  | 1802 | QFA1802-18-5-S, QFA1802-18-7-S, | БЗ.doc | doc | unclassified | - | 108583
|  |  | 1802 | QFA1802-18-10-S, ф. Qualwave; | БЗ.doc | doc | unclassified | - | 108583
|  |  | 1 | Доп. отсутствие | БЗ.doc | doc | unclassified | - | 108583
|  |  | 10 | VAT-10A+; Доп. замена: | БЗ.doc | doc | unclassified | - | 108583
|  |  | 50 | 50HFFA-001-2/6SMA, 50HFFA-002-2/6SMA, | БЗ.doc | doc | unclassified | - | 108583
|  |  | 50 | 50HFFA-006-2/6SMA, 50HFFA-008-2/6SMA, | БЗ.doc | doc | unclassified | - | 108583
|  |  | 50 | 50HFFA-010-2/6SMA, ф. JFW; | БЗ.doc | doc | unclassified | - | 108583
|  |  | 1802 | QFA1802-18-1-S QFA1802-18-2-S, | БЗ.doc | doc | unclassified | - | 108583
|  |  | 1802 | QFA1802-18-6-S, QFA1802-18-8-S, | БЗ.doc | doc | unclassified | - | 108583
|  |  | 1802 | QFA1802-18-10-S, ф. Qualwave; | БЗ.doc | doc | unclassified | - | 108583
|  |  | 1 | Доп. отсутствие | БЗ.doc | doc | unclassified | - | 108583
| WU3 | Аттенюатор ГВАТ.467716.012 | 1 | Доп. замена QDA-1000-2000- | БЗ.doc | doc | unclassified | - | 1
|  |  | 31 | -31.5-0.5, ф. Qualwave; | БЗ.doc | doc | unclassified | - | 108583
|  |  | 500 | QDA-500-18000-63.75-0.25; | БЗ.doc | doc | unclassified | - | 108583
|  |  | 100 | SBA-100M18G-31D5-6B-SFF, | БЗ.doc | doc | unclassified | - | 108583
|  |  | 1 | ф. Quantic PMI | БЗ.doc | doc | unclassified | - | 108583
|  |  | 6 | VAT-6A+, VAT-7A+, VAT-8A+, VAT-9A+, | БЗ.doc | doc | unclassified | - | 108583
|  |  | 10 | VAT-10A+; | БЗ.doc | doc | unclassified | - | 108583
|  |  | 50 | 50HFFA-001-2/6SMA, 50HFFA-002-2/6SMA, | БЗ.doc | doc | unclassified | - | 108583
|  |  | 50 | 50HFFA-003-2/6SMA, 50HFFA-004-2/6SMA, | БЗ.doc | doc | unclassified | - | 108583
|  |  | 50 | 50HFFA-006-2/6SMA, 50HFFA-007-2/6SMA, | БЗ.doc | doc | unclassified | - | 108583
|  |  | 50 | 50HFFA-008-2/6SMA, 50HFFA-009-2/6SMA, | БЗ.doc | doc | unclassified | - | 108583
|  |  | 50 | 50HFFA-010-2/6SMA, ф. JFW; | БЗ.doc | doc | unclassified | - | 108583
|  |  | 1802 | QFA1802-18-1-S QFA1802-18-2-S, | БЗ.doc | doc | unclassified | - | 108583
|  |  | 1802 | QFA1802-18-3-S QFA1802-18-4-S, | БЗ.doc | doc | unclassified | - | 108583
|  |  | 1802 | QFA1802-18-6-S, QFA1802-18-7-S, | БЗ.doc | doc | unclassified | - | 108583
|  |  | 1802 | QFA1802-18-8-S, QFA1802-18-9-S, | БЗ.doc | doc | unclassified | - | 108583
|  |  | 1802 | QFA1802-18-10-S, ф. Qualwave; | БЗ.doc | doc | unclassified | - | 108583
|  |  | 9 | p/n: 09 67 015 4715, ф. Harting | БЗ.doc | doc | unclassified | - | 108583
|  |  | 9 | p/n: 09 67 025 4715, ф. Harting | БЗ.doc | doc | unclassified | - | 108583
|  |  | 9 | p/n: 09 67 025 4715, ф. Harting | БЗ.doc | doc | unclassified | - | 108583
|  |  | 9 | p/n: 09 67 015 4715, ф. Harting | БЗ.doc | doc | unclassified | - | 108583
|  |  | 9 | p/n: 09 67 025 4715, ф. Harting | БЗ.doc | doc | unclassified | - | 108583
|  |  | 9 | p/n: 09 67 015 4715, ф. Harting | БЗ.doc | doc | unclassified | - | 108583
|  |  | 9 | p/n: 09 67 025 4715, ф. Harting | БЗ.doc | doc | unclassified | - | 108583
|  |  | 9 | p/n: 09 67 015 4715, ф. Harting | БЗ.doc | doc | unclassified | - | 108583
|  |  | 9 | p/n: 09 67 015 4715, ф. Harting | БЗ.doc | doc | unclassified | - | 108583
|  |  | 9 | p/n: 09 67 015 4715, ф. Harting | БЗ.doc | doc | unclassified | - | 108583
|  | 05К 432–К00S3, ф. Rosenberger | 2 | Доп. замена: QASNL-FF, | БЗ.doc | doc | unclassified | - | 2
|  |  | 1 | ф. Qualwave | БЗ.doc | doc | unclassified | - | 108583
|  |  | 87300 | USB-microUSB 87300, ф. Defender | БЗ.doc | doc | unclassified | - | 108583
|  | Изм. изме- ненных заме- ненных новых анули- рован- ных Всего листов (страниц) в докум. № докум. Входя- щий № сопрово- дитель- ного докум. и дата Подп. | 1 |  | БЗ.doc | doc | unclassified | - | 1
|  | Лист регистрации изменений | 1 |  | БЗ.doc | doc | unclassified | - | 1

## SUMMARY
description | Общее количество | Код МР
| 108583 | -
05К 432–К00S3, ф. Rosenberger | 2 | -
Ethernet кабель RPCE-01-E-00.50-D-C5E, ф. Samtec | 1 | -
FC/APC-FC/APC-11,0 КЕФС.203729.065ТУ | 1 | -
FC/APC-FC/APC-2,8 КЕФС.203729.065ТУ | 1 | -
FC/APC-FC/APC-5,5 КЕФС.203729.065ТУ | 1 | -
USB кабель RPCU-G-00.50-BMS-AM, ф. Samtec | 1 | -
Адаптер RPC-N 50 Ω JACK-SMA JACK | 1 | -
Аттенюатор ГВАТ.467716.012 | 1 | -
Аттенюатор VAT-4A+, ф. Mini-Circuits | 1 | -
Аттенюатор VAT-5A+, ф. Mini-Circuits | 2 | -
Вентиль ГВАТ.434823.015 | 3 | -
Вентилятор 9LG0824S4001, ф. SANYO DENKI | 4 | -
Вилка 20GEEG3E-R, ф. Delta Electronics | 1 | -
Вилка РП-10-11-В ГЕ0.364.004ТУ | 3 | -
Вставка плавкая ВП1-1В 5А 250 В ОЮ0.480.003ТУ-Р | 2 | -
Зажим де4.835.001 | 1 | -
Изм. изме- ненных заме- ненных новых анули- рован- ных Всего листов (страниц) в докум. № докум. Входя- щий № сопрово- дитель- ного докум. и дата Подп. | 1 | -
Индикатор единичный 3Л341Б аА0.339.189ТУ | 1 | -
Индикатор единичный 3Л341Г аА0.339.189ТУ | 1 | -
КЕФС.203729.063 КЕФС.203729.063ТУ | 1 | -
КЕФС.203729.064 КЕФС.203729.063ТУ | 1 | -
Кабель соединительный оптический | 3 | -
Кабель-адаптер A-OTG-AFBM-001, ф. Gembird | 1 | -
Корректор АЧХ PNE-L6-005-PKF, ф. Polaris | 2 | -
Корректор АЧХ VEQUS6P-457013-S5S5, ф. Etl Systems | 1 | -
Линия задержек программируемая PADL3-20, | 1 | -
Лист регистрации изменений | 1 | -
Микросхема DS18B20, ф. Maxim Integrated | 3 | -
Многоканальная линия задержки МВОЛЗ-5-FC/APC | 1 | -
Многоканальная линия задержки МВОЛЗ-6-FC/APC | 1 | -
Многоканальный коммутатор МВОК 195-9530-3323/24 | 3 | -
Модуль питания ШСК-М 195-9530-3323/20 | 1 | -
Передающий оптический модуль MP2320TX-D-3-5-S-4-2-9, | 2 | -
Плата контроллера ШСК-М 195-9530-3323/21 | 1 | -
Приемный оптический модуль MP2320RX-D-1-5-4-2-9, | 2 | -
Резистор С2-33-0,125-220 Ом 5%-А-Д-В ОЖ0.467.093ТУ | 1 | -
Резистор С2-33-0,5-2,4 кОм 5%-А-Д-В ОЖ0.467.093ТУ | 1 | -
Резистор С2-33-2-56 Ом 5%-А-Д-В ОЖ0.467.093ТУ | 1 | -
Розетка РП-10-7-В ГЕ0.364.004ТУ | 1 | -
Розетка РС10ТВ АВ0.364.047ТУ | 2 | -
Розетка СНО 64-96/95×11Р-24-1 НЩ0.364.061ТУ | 2 | -
Розетка СНП268-15РП11-0-В БСАР.430420.014ТУ | 6 | -
Розетка СНП268-25РП11-0-В БСАР.430420.014ТУ | 4 | -
Розетка СНП268-25РП11-1-В БСАР.430420.014ТУ | 1 | -
Розетка СНП268-9РП11-1-В БСАР.430420.014ТУ | 1 | -
Розетка СНП377-18РП21-2 РЮМК.430420.017ТУ | 1 | -
Тумблер ПТ69-2В ОЮ0.360.028ТУ | 1 | -
Усилитель ВЧ ZX60-P105 LN+, ф. Mini-Circuits | 2 | -
ф. GigaBaudics | 1 | -
ф. Microwave Photonic Systems | 4 | -